## bom
Designator | Footprint | Quantity | Value | JLCPCB#
C1 | 402 | 1 | 10n | C15195
C10, C23, C54, C55 | 603 | 4 | 1u | C15849
C11, C14, C16, C2, C21, C22, C28, C29, C3, C31, C32, C35, C36, C37, C4, C40, C41, C42, C46, C47, C48, C49, C5, C51, C52, C53, C6, C8 | 402 | 28 | 100n | C45783
C12, C27, C30 | 805 | 3 | 22u | C7171
C13, C17 | CP_EIA-3216-18_Kemet-A | 2 | 10u | C1523
C15 | 402 | 1 | 1n | C3354
C18, C19, C25, C26 | C_Elec_6.3x7.7 | 4 | 470u | C1525
C20 | 603 | 1 | 6.8n | C1631
C24 | 402 | 1 | 10p | C32949
C33, C34, C38, C39, C9 | 805 | 5 | 10u | C19666
C43, C44 | 603 | 2 | 4u7 | C1548
C45, C50 | 402 | 2 | 15p | C23630
C7 | 603 | 1 | 2u2 | C15850
D1, D2, D3, D4, D5, D6 | DIO_TPD1E05U06DPYR | 6 | TPD1E05U06DPYR | C436349
D10 | D_SOD-323 | 1 | 1N4148WS | C2128
D7 | TVS_ESDA7P60-1U1M | 1 | ESDA7P60-1U1M | C1975146
D8 | 603 | 1 | Red | C2286
D9 | 603 | 1 | Blue | C2288
FB1 | 603 | 1 | 120R | C14709
J1 | TF-01A | 1 | TF-01A | C91145
J10 | JST_PH_B6B-PH-K_1x06_P2.00mm_Vertical | 1 | Conn_GPS | C33478
J11 | JST_PH_B4B-PH-K_1x04_P2.00mm_Vertical | 1 | Conn_EXT2 | C2321
J12 | PinHeader_1x04_P2.54mm_Vertical | 1 | Conn_SW | C5116483
J13 | TerminalBlock_Phoenix_MKDS-1,5-2-5.08_1x02_P5.08mm_Horizontal | 1 | Battery | C89120
J14 | JST_PH_B2B-PH-K_1x02_P2.00mm_Vertical | 1 | Conn_M1 | C2319
J15 | JST_PH_B2B-PH-K_1x02_P2.00mm_Vertical | 1 | Conn_M2 | C2319
J2 | JST_PH_B3B-PH-K_1x03_P2.00mm_Vertical | 1 | Conn_SV4 | C2320
J3 | JST_PH_B3B-PH-K_1x03_P2.00mm_Vertical | 1 | Conn_SV2 | C2320
J4 | USB_C_Receptacle_GCT_USB4105-xx-A_16P_TopMnt_Horizontal | 1 | USB4105-GF-A | C5184243
J5 | JST_PH_B3B-PH-K_1x03_P2.00mm_Vertical | 1 | Conn_SV1 | C2320
J6 | JST_PH_B3B-PH-K_1x03_P2.00mm_Vertical | 1 | Conn_SV3 | C2320
J7 | JST_PH_B4B-PH-K_1x04_P2.00mm_Vertical | 1 | Conn_EXT1 | C2321
J8 | JST_PH_B4B-PH-K_1x04_P2.00mm_Vertical | 1 | Conn_I2C | C2321
J9 | JST_PH_B6B-PH-K_1x06_P2.00mm_Vertical | 1 | Conn_RF | C33478
L1 | HSB-0650-4R9-M | 1 | 4u9 | C53373573
LS1 | MLT-8540 | 1 | MLT-8540 | C95300
Q1 | SOT-23 | 1 | SS8050 | C2150
R1, R3, R38, R39, R4, R5, R6 | 402 | 7 | 47k | C25792
R10, R11, R19, R21, R22, R23, R25 | 402 | 7 | 5k1 | C25905
R12, R2, R24, R27, R28, R30, R32, R33, R7 | 402 | 9 | 10k | C1203
R13, R34, R35, R36, R37 | 603 | 5 | 22 | C22809
R14 | 603 | 1 | 15k | C23102
R15 | 603 | 1 | 7k68 | C12447
R16 | 603 | 1 | 40k2 | C11702
R17, R29 | 402 | 2 | 1k | C226363
R18, R20, R26 | 402 | 3 | 23k7 | C60489
R31 | 603 | 1 | 470 | C23179
R8 | 1206 | 1 | 2m | C92124
R9 | 402 | 1 | 604k | C27013
SW1, SW2 | SW_SPST_TS-1088-xR020 | 2 | SW_SPST | C720477
U1 | QFN_BMP388_BOS | 1 | BMP388 | C54582187
U10 | LQFP-64_10x10mm_P0.5mm | 1 | STM32F722RETx | C118207
U2 | WLCSP-12_1.56x1.56mm_P0.4mm | 1 | BMM150 | C171681
U3 | LGA14_2P5X3X0P91_TDK | 1 | ICM-42688-P | C54308212
U4 | SOIC127P790X216-8N | 1 | W25Q128JVSIQ | C97521
U5 | SOT-223-3_TabPin2 | 1 | AMS1117-3.3 | C6186
U6 | VSSOP-10_3x3mm_P0.5mm | 1 | INA226 | C49851
U7 | SOT583_MP2393 | 1 | MP2393GTL-Z | C6674609
U8 | SOT-23-6 | 1 | USBLC6-2SC6 | C7519
U9 | RUX0012A | 1 | TPS2121RUXR | C485916
Y1 | SMT_MOB4SI_YXC | 1 | 25MHz | C9006